## 指令约束
1.除压缩指令外，其他指令编码限定为32位 2.指令中的操作数：最多可以是3个源操作数（rs1、rs2、rs3）+1个目的操作数（rd），或者2个源操作数（rs1、rs2）+1个不超过5位的立即数（imm）+1个目的操作数（rd） 3.指令如果区分不同数据类型，例如int8、fp16等等，需要考虑保留相应的编码空间

## 指令执行周期-RVG
指令名称 | 执行延迟 | 说明： x - x 表示不定周期，是一个范围 x + x 表示拆分为微码后对应的周期
add | 1
addi | 1
addiw | 1
addw | 1
amoadd.d | 5
amoadd.w | 5
amoand.d | 5
amoand.w | 5
amomax.d | 5
amomax.w | 5
amomaxu.d | 5
amomaxu.w | 5
amomin.d | 5
amomin.w | 5
amominu.d | 5
amominu.w | 5
amoor.d | 5
amoor.w | 5
amoswap.d | 5
amoswap.w | 5
amoxor.d | 5
amoxor.w | 5
and | 1
andi | 1
auipc | 2
beq | 2
bge | 2
bgeu | 2
blt | 2
bltu | 2
bne | 2
csrrc | 阻塞执行不定周期
csrrci | 阻塞执行不定周期
csrrs | 阻塞执行不定周期
csrrsi | 阻塞执行不定周期
csrrw | 阻塞执行不定周期
csrrwi | 阻塞执行不定周期
div | 15
divu | 15
divuw | 13
divw | 13
ebreak | 1
ecall | 1
fadd.d | 3
fadd.s | 3
fclass.d | 1+1
fclass.s | 1+1
fcvt.d.l | 3
fcvt.d.lu | 3
fcvt.d.s | 3
fcvt.d.w | 3
fcvt.d.wu | 3
fcvt.l.d | 3+1
fcvt.l.s | 3+1
fcvt.lu.d | 3+1
fcvt.lu.s | 3+1
fcvt.s.d | 3
fcvt.s.l | 3+1
fcvt.s.lu | 3+1
fcvt.s.w | 3+1
fcvt.s.wu | 3+1
fcvt.w.d | 3+1
fcvt.w.s | 3+1
fcvt.wu.d | 3+1
fcvt.wu.s | 3+1
fdiv.d | 4-17
fdiv.s | 4-10
fence | 阻塞执行不定周期
fence.i | 阻塞执行不定周期
feq.d | 1+1
feq.s | 1+1
fld | 4
fle.d | 3+1
fle.s | 3+1
flt.d | 3+1
flt.s | 3
flw | 4
fmadd.d | 5
fmadd.s | 5
fmax.d | 3
fmax.s | 3
fmin.d | 3
fmin.s | 3
fmsub.d | 5
fmsub.s | 5
fmul.d | 4
fmul.s | 4
fmv.d.x | 3
fmv.w.x | 3
fmv.x.d | 1+1
fmv.x.w | 1+1
fnmadd.d | 5
fnmadd.s | 5
fnmsub.d | 5
fnmsub.s | 5
fsd | 4
fsgnj.d | 3
fsgnj.s | 3
fsgnjn.d | 3
fsgnjn.s | 3
fsgnjx.d | 3
fsgnjx.s | 3
fsqrt.d | 4-17
fsqrt.s | 4-10
fsub.d | 3
fsub.s | 3
fsw | 4
jal | 4
jalr | 4
lb | 3
lbu | 3
ld | 3
lh | 3
lhu | 3
lr.d | 3
lr.w | 3
lui | 3
lw | 3
lwu | 3
mul | 5
mulh | 5
mulhsu | 5
mulhu | 5
mulw | 5
or | 1
ori | 1
rem | 15
remu | 15
remuw | 13
remw | 13
sb | 4
sc.d | 4
sc.w | 4
sd | 4
sh | 4
sll | 1
slli | 1
slliw | 1
sllw | 1
slt | 1
slti | 1
sltiu | 1
sltu | 1
sra | 1
srai | 1
sraiw | 1
sraw | 1
srl | 1
srli | 1
srliw | 1
srlw | 1
sub | 1
subw | 1
sw | 4
xor | 1
xori | 1

## 指令执行周期-RVV
序号 | 指令名称 | 执行延迟 | 说明： x - x 表示不定周期，是一个范围 x + x 表示拆分为微码后对应的周期 (x、x)表示不同的SEW
1 | vsetvli.v | 2
2 | vsetivli.v | 2
3 | vsetvl.v | 2
1 | vle8.v | 3
2 | vle16.v | 3
3 | vle32.v | 3
4 | vle64.v | 3
5 | vse8.v | 4
6 | vse16.v | 4
7 | vse32.v | 4
8 | vse64.v | 4
9 | vlm.v | 3
10 | vsm.v | 3
11 | vlse8.v | 3
12 | vlse16.v | 3
13 | vlse32.v | 3
14 | vlse64.v | 3
15 | vsse8.v | 4
16 | vsse16.v | 4
17 | vsse32.v | 4
18 | vsse64.v | 4
19 | vloxei8.v | 拆分微码，与向量长度、编组相关
20 | vloxei16.v | 拆分微码，与向量长度、编组相关
21 | vloxei32.v | 拆分微码，与向量长度、编组相关
22 | vloxei64.v | 拆分微码，与向量长度、编组相关
23 | vsoxei8.v | 拆分微码，与向量长度、编组相关
24 | vsoxei16.v | 拆分微码，与向量长度、编组相关
25 | vsoxei32.v | 拆分微码，与向量长度、编组相关
26 | vsoxei64.v | 拆分微码，与向量长度、编组相关
27 | vluxei8.v | 拆分微码，与向量长度、编组相关
28 | vluxei16.v | 拆分微码，与向量长度、编组相关
29 | vluxei32.v | 拆分微码，与向量长度、编组相关
30 | vluxei64.v | 拆分微码，与向量长度、编组相关
31 | vsuxei8.v | 拆分微码，与向量长度、编组相关
32 | vsuxei16.v | 拆分微码，与向量长度、编组相关
33 | vsuxei32.v | 拆分微码，与向量长度、编组相关
34 | vsuxei64.v | 拆分微码，与向量长度、编组相关
35 | vle8ff.v | 拆分微码，与向量长度、编组相关
36 | vle16ff.v | 拆分微码，与向量长度、编组相关
37 | vle32ff.v | 拆分微码，与向量长度、编组相关
38 | vle64ff.v | 拆分微码，与向量长度、编组相关
39 | vlseg2e8.v | 拆分微码，与向量长度、编组相关
40 | vlseg3e8.v | 拆分微码，与向量长度、编组相关
41 | vlseg4e8.v | 拆分微码，与向量长度、编组相关
42 | vlseg5e8.v | 拆分微码，与向量长度、编组相关
43 | vlseg6e8.v | 拆分微码，与向量长度、编组相关
44 | vlseg7e8.v | 拆分微码，与向量长度、编组相关
45 | vlseg8e8.v | 拆分微码，与向量长度、编组相关
46 | vlseg2e16.v | 拆分微码，与向量长度、编组相关
47 | vlseg3e16.v | 拆分微码，与向量长度、编组相关
48 | vlseg4e16.v | 拆分微码，与向量长度、编组相关
49 | vlseg5e16.v | 拆分微码，与向量长度、编组相关
50 | vlseg6e16.v | 拆分微码，与向量长度、编组相关
51 | vlseg7e16.v | 拆分微码，与向量长度、编组相关
52 | vlseg8e16.v | 拆分微码，与向量长度、编组相关
53 | vlseg2e32.v | 拆分微码，与向量长度、编组相关
54 | vlseg3e32.v | 拆分微码，与向量长度、编组相关
55 | vlseg4e32.v | 拆分微码，与向量长度、编组相关
56 | vlseg5e32.v | 拆分微码，与向量长度、编组相关
57 | vlseg6e32.v | 拆分微码，与向量长度、编组相关
58 | vlseg7e32.v | 拆分微码，与向量长度、编组相关
59 | vlseg8e32.v | 拆分微码，与向量长度、编组相关
60 | vlseg2e64.v | 拆分微码，与向量长度、编组相关
61 | vlseg3e64.v | 拆分微码，与向量长度、编组相关
62 | vlseg4e64.v | 拆分微码，与向量长度、编组相关
63 | vlseg5e64.v | 拆分微码，与向量长度、编组相关
64 | vlseg6e64.v | 拆分微码，与向量长度、编组相关
65 | vlseg7e64.v | 拆分微码，与向量长度、编组相关
66 | vlseg8e64.v | 拆分微码，与向量长度、编组相关
67 | vsseg2e8.v | 拆分微码，与向量长度、编组相关
68 | vsseg3e8.v | 拆分微码，与向量长度、编组相关
69 | vsseg4e8.v | 拆分微码，与向量长度、编组相关
70 | vsseg5e8.v | 拆分微码，与向量长度、编组相关
71 | vsseg6e8.v | 拆分微码，与向量长度、编组相关
72 | vsseg7e8.v | 拆分微码，与向量长度、编组相关
73 | vsseg8e8.v | 拆分微码，与向量长度、编组相关
74 | vsseg2e16.v | 拆分微码，与向量长度、编组相关
75 | vsseg3e16.v | 拆分微码，与向量长度、编组相关
76 | vsseg4e16.v | 拆分微码，与向量长度、编组相关
77 | vsseg5e16.v | 拆分微码，与向量长度、编组相关
78 | vsseg6e16.v | 拆分微码，与向量长度、编组相关
79 | vsseg7e16.v | 拆分微码，与向量长度、编组相关
80 | vsseg8e16.v | 拆分微码，与向量长度、编组相关
81 | vsseg2e32.v | 拆分微码，与向量长度、编组相关
82 | vsseg3e32.v | 拆分微码，与向量长度、编组相关
83 | vsseg4e32.v | 拆分微码，与向量长度、编组相关
84 | vsseg5e32.v | 拆分微码，与向量长度、编组相关
85 | vsseg6e32.v | 拆分微码，与向量长度、编组相关
86 | vsseg7e32.v | 拆分微码，与向量长度、编组相关
87 | vsseg8e32.v | 拆分微码，与向量长度、编组相关
88 | vsseg2e64.v | 拆分微码，与向量长度、编组相关
89 | vsseg3e64.v | 拆分微码，与向量长度、编组相关
90 | vsseg4e64.v | 拆分微码，与向量长度、编组相关
91 | vsseg5e64.v | 拆分微码，与向量长度、编组相关
92 | vsseg6e64.v | 拆分微码，与向量长度、编组相关
93 | vsseg7e64.v | 拆分微码，与向量长度、编组相关
94 | vsseg8e64.v | 拆分微码，与向量长度、编组相关
95 | vlseg2e8ff.v | 拆分微码，与向量长度、编组相关
96 | vlseg3e8ff.v | 拆分微码，与向量长度、编组相关
97 | vlseg4e8ff.v | 拆分微码，与向量长度、编组相关
98 | vlseg5e8ff.v | 拆分微码，与向量长度、编组相关
99 | vlseg6e8ff.v | 拆分微码，与向量长度、编组相关
100 | vlseg7e8ff.v | 拆分微码，与向量长度、编组相关
101 | vlseg8e8ff.v | 拆分微码，与向量长度、编组相关
102 | vlseg2e16ff.v | 拆分微码，与向量长度、编组相关
103 | vlseg3e16ff.v | 拆分微码，与向量长度、编组相关
104 | vlseg4e16ff.v | 拆分微码，与向量长度、编组相关
105 | vlseg5e16ff.v | 拆分微码，与向量长度、编组相关
106 | vlseg6e16ff.v | 拆分微码，与向量长度、编组相关
107 | vlseg7e16ff.v | 拆分微码，与向量长度、编组相关
108 | vlseg8e16ff.v | 拆分微码，与向量长度、编组相关
109 | vlseg2e32ff.v | 拆分微码，与向量长度、编组相关
110 | vlseg3e32ff.v | 拆分微码，与向量长度、编组相关
111 | vlseg4e32ff.v | 拆分微码，与向量长度、编组相关
112 | vlseg5e32ff.v | 拆分微码，与向量长度、编组相关
113 | vlseg6e32ff.v | 拆分微码，与向量长度、编组相关
114 | vlseg7e32ff.v | 拆分微码，与向量长度、编组相关
115 | vlseg8e32ff.v | 拆分微码，与向量长度、编组相关
116 | vlseg2e64ff.v | 拆分微码，与向量长度、编组相关
117 | vlseg3e64ff.v | 拆分微码，与向量长度、编组相关
118 | vlseg4e64ff.v | 拆分微码，与向量长度、编组相关
119 | vlseg5e64ff.v | 拆分微码，与向量长度、编组相关
120 | vlseg6e64ff.v | 拆分微码，与向量长度、编组相关
121 | vlseg7e64ff.v | 拆分微码，与向量长度、编组相关
122 | vlseg8e64ff.v | 拆分微码，与向量长度、编组相关
123 | vlsseg2e8.v | 拆分微码，与向量长度、编组相关
124 | vlsseg3e8.v | 拆分微码，与向量长度、编组相关
125 | vlsseg4e8.v | 拆分微码，与向量长度、编组相关
126 | vlsseg5e8.v | 拆分微码，与向量长度、编组相关
127 | vlsseg6e8.v | 拆分微码，与向量长度、编组相关
128 | vlsseg7e8.v | 拆分微码，与向量长度、编组相关
129 | vlsseg8e8.v | 拆分微码，与向量长度、编组相关
130 | vlsseg2e16.v | 拆分微码，与向量长度、编组相关
131 | vlsseg3e16.v | 拆分微码，与向量长度、编组相关
132 | vlsseg4e16.v | 拆分微码，与向量长度、编组相关
133 | vlsseg5e16.v | 拆分微码，与向量长度、编组相关
134 | vlsseg6e16.v | 拆分微码，与向量长度、编组相关
135 | vlsseg7e16.v | 拆分微码，与向量长度、编组相关
136 | vlsseg8e16.v | 拆分微码，与向量长度、编组相关
137 | vlsseg2e32.v | 拆分微码，与向量长度、编组相关
138 | vlsseg3e32.v | 拆分微码，与向量长度、编组相关
139 | vlsseg4e32.v | 拆分微码，与向量长度、编组相关
140 | vlsseg5e32.v | 拆分微码，与向量长度、编组相关
141 | vlsseg6e32.v | 拆分微码，与向量长度、编组相关
142 | vlsseg7e32.v | 拆分微码，与向量长度、编组相关
143 | vlsseg8e32.v | 拆分微码，与向量长度、编组相关
144 | vlsseg2e64.v | 拆分微码，与向量长度、编组相关
145 | vlsseg3e64.v | 拆分微码，与向量长度、编组相关
146 | vlsseg4e64.v | 拆分微码，与向量长度、编组相关
147 | vlsseg5e64.v | 拆分微码，与向量长度、编组相关
148 | vlsseg6e64.v | 拆分微码，与向量长度、编组相关
149 | vlsseg7e64.v | 拆分微码，与向量长度、编组相关
150 | vlsseg8e64.v | 拆分微码，与向量长度、编组相关
151 | vssseg2e8.v | 拆分微码，与向量长度、编组相关
152 | vssseg3e8.v | 拆分微码，与向量长度、编组相关
153 | vssseg4e8.v | 拆分微码，与向量长度、编组相关
154 | vssseg5e8.v | 拆分微码，与向量长度、编组相关
155 | vssseg6e8.v | 拆分微码，与向量长度、编组相关
156 | vssseg7e8.v | 拆分微码，与向量长度、编组相关
157 | vssseg8e8.v | 拆分微码，与向量长度、编组相关
158 | vssseg2e16.v | 拆分微码，与向量长度、编组相关
159 | vssseg3e16.v | 拆分微码，与向量长度、编组相关
160 | vssseg4e16.v | 拆分微码，与向量长度、编组相关
161 | vssseg5e16.v | 拆分微码，与向量长度、编组相关
162 | vssseg6e16.v | 拆分微码，与向量长度、编组相关
163 | vssseg7e16.v | 拆分微码，与向量长度、编组相关
164 | vssseg8e16.v | 拆分微码，与向量长度、编组相关
165 | vssseg2e32.v | 拆分微码，与向量长度、编组相关
166 | vssseg3e32.v | 拆分微码，与向量长度、编组相关
167 | vssseg4e32.v | 拆分微码，与向量长度、编组相关
168 | vssseg5e32.v | 拆分微码，与向量长度、编组相关
169 | vssseg6e32.v | 拆分微码，与向量长度、编组相关
170 | vssseg7e32.v | 拆分微码，与向量长度、编组相关
171 | vssseg8e32.v | 拆分微码，与向量长度、编组相关
172 | vssseg2e64.v | 拆分微码，与向量长度、编组相关
173 | vssseg3e64.v | 拆分微码，与向量长度、编组相关
174 | vssseg4e64.v | 拆分微码，与向量长度、编组相关
175 | vssseg5e64.v | 拆分微码，与向量长度、编组相关
176 | vssseg6e64.v | 拆分微码，与向量长度、编组相关
177 | vssseg7e64.v | 拆分微码，与向量长度、编组相关
178 | vssseg8e64.v | 拆分微码，与向量长度、编组相关
179 | vluxseg2ei8.v | 拆分微码，与向量长度、编组相关
180 | vluxseg3ei8.v | 拆分微码，与向量长度、编组相关
181 | vluxseg4ei8.v | 拆分微码，与向量长度、编组相关
182 | vluxseg5ei8.v | 拆分微码，与向量长度、编组相关
183 | vluxseg6ei8.v | 拆分微码，与向量长度、编组相关
184 | vluxseg7ei8.v | 拆分微码，与向量长度、编组相关
185 | vluxseg8ei8.v | 拆分微码，与向量长度、编组相关
186 | vluxseg2ei16.v | 拆分微码，与向量长度、编组相关
187 | vluxseg3ei16.v | 拆分微码，与向量长度、编组相关
188 | vluxseg4ei16.v | 拆分微码，与向量长度、编组相关
189 | vluxseg5ei16.v | 拆分微码，与向量长度、编组相关
190 | vluxseg6ei16.v | 拆分微码，与向量长度、编组相关
191 | vluxseg7ei16.v | 拆分微码，与向量长度、编组相关
192 | vluxseg8ei16.v | 拆分微码，与向量长度、编组相关
193 | vluxseg2ei32.v | 拆分微码，与向量长度、编组相关
194 | vluxseg3ei32.v | 拆分微码，与向量长度、编组相关
195 | vluxseg4ei32.v | 拆分微码，与向量长度、编组相关
196 | vluxseg5ei32.v | 拆分微码，与向量长度、编组相关
197 | vluxseg6ei32.v | 拆分微码，与向量长度、编组相关
198 | vluxseg7ei32.v | 拆分微码，与向量长度、编组相关
199 | vluxseg8ei32.v | 拆分微码，与向量长度、编组相关
200 | vluxseg2ei64.v | 拆分微码，与向量长度、编组相关
201 | vluxseg3ei64.v | 拆分微码，与向量长度、编组相关
202 | vluxseg4ei64.v | 拆分微码，与向量长度、编组相关
203 | vluxseg5ei64.v | 拆分微码，与向量长度、编组相关
204 | vluxseg6ei64.v | 拆分微码，与向量长度、编组相关
205 | vluxseg7ei64.v | 拆分微码，与向量长度、编组相关
206 | vluxseg8ei64.v | 拆分微码，与向量长度、编组相关
207 | vsuxseg2ei8.v | 拆分微码，与向量长度、编组相关
208 | vsuxseg3ei8.v | 拆分微码，与向量长度、编组相关
209 | vsuxseg4ei8.v | 拆分微码，与向量长度、编组相关
210 | vsuxseg5ei8.v | 拆分微码，与向量长度、编组相关
211 | vsuxseg6ei8.v | 拆分微码，与向量长度、编组相关
212 | vsuxseg7ei8.v | 拆分微码，与向量长度、编组相关
213 | vsuxseg8ei8.v | 拆分微码，与向量长度、编组相关
214 | vsuxseg2ei16.v | 拆分微码，与向量长度、编组相关
215 | vsuxseg3ei16.v | 拆分微码，与向量长度、编组相关
216 | vsuxseg4ei16.v | 拆分微码，与向量长度、编组相关
217 | vsuxseg5ei16.v | 拆分微码，与向量长度、编组相关
218 | vsuxseg6ei16.v | 拆分微码，与向量长度、编组相关
219 | vsuxseg7ei16.v | 拆分微码，与向量长度、编组相关
220 | vsuxseg8ei16.v | 拆分微码，与向量长度、编组相关
221 | vsuxseg2ei32.v | 拆分微码，与向量长度、编组相关
222 | vsuxseg3ei32.v | 拆分微码，与向量长度、编组相关
223 | vsuxseg4ei32.v | 拆分微码，与向量长度、编组相关
224 | vsuxseg5ei32.v | 拆分微码，与向量长度、编组相关
225 | vsuxseg6ei32.v | 拆分微码，与向量长度、编组相关
226 | vsuxseg7ei32.v | 拆分微码，与向量长度、编组相关
227 | vsuxseg8ei32.v | 拆分微码，与向量长度、编组相关
228 | vsuxseg2ei64.v | 拆分微码，与向量长度、编组相关
229 | vsuxseg3ei64.v | 拆分微码，与向量长度、编组相关
230 | vsuxseg4ei64.v | 拆分微码，与向量长度、编组相关
231 | vsuxseg5ei64.v | 拆分微码，与向量长度、编组相关
232 | vsuxseg6ei64.v | 拆分微码，与向量长度、编组相关
233 | vsuxseg7ei64.v | 拆分微码，与向量长度、编组相关
234 | vsuxseg8ei64.v | 拆分微码，与向量长度、编组相关
235 | vloxseg2ei8.v | 拆分微码，与向量长度、编组相关
236 | vloxseg3ei8.v | 拆分微码，与向量长度、编组相关
237 | vloxseg4ei8.v | 拆分微码，与向量长度、编组相关
238 | vloxseg5ei8.v | 拆分微码，与向量长度、编组相关
239 | vloxseg6ei8.v | 拆分微码，与向量长度、编组相关
240 | vloxseg7ei8.v | 拆分微码，与向量长度、编组相关
241 | vloxseg8ei8.v | 拆分微码，与向量长度、编组相关
242 | vloxseg2ei16.v | 拆分微码，与向量长度、编组相关
243 | vloxseg3ei16.v | 拆分微码，与向量长度、编组相关
244 | vloxseg4ei16.v | 拆分微码，与向量长度、编组相关
245 | vloxseg5ei16.v | 拆分微码，与向量长度、编组相关
246 | vloxseg6ei16.v | 拆分微码，与向量长度、编组相关
247 | vloxseg7ei16.v | 拆分微码，与向量长度、编组相关
248 | vloxseg8ei16.v | 拆分微码，与向量长度、编组相关
249 | vloxseg2ei32.v | 拆分微码，与向量长度、编组相关
250 | vloxseg3ei32.v | 拆分微码，与向量长度、编组相关
251 | vloxseg4ei32.v | 拆分微码，与向量长度、编组相关
252 | vloxseg5ei32.v | 拆分微码，与向量长度、编组相关
253 | vloxseg6ei32.v | 拆分微码，与向量长度、编组相关
254 | vloxseg7ei32.v | 拆分微码，与向量长度、编组相关
255 | vloxseg8ei32.v | 拆分微码，与向量长度、编组相关
256 | vloxseg2ei64.v | 拆分微码，与向量长度、编组相关
257 | vloxseg3ei64.v | 拆分微码，与向量长度、编组相关
258 | vloxseg4ei64.v | 拆分微码，与向量长度、编组相关
259 | vloxseg5ei64.v | 拆分微码，与向量长度、编组相关
260 | vloxseg6ei64.v | 拆分微码，与向量长度、编组相关
261 | vloxseg7ei64.v | 拆分微码，与向量长度、编组相关
262 | vloxseg8ei64.v | 拆分微码，与向量长度、编组相关
263 | vsoxseg2ei8.v | 拆分微码，与向量长度、编组相关
264 | vsoxseg3ei8.v | 拆分微码，与向量长度、编组相关
265 | vsoxseg4ei8.v | 拆分微码，与向量长度、编组相关
266 | vsoxseg5ei8.v | 拆分微码，与向量长度、编组相关
267 | vsoxseg6ei8.v | 拆分微码，与向量长度、编组相关
268 | vsoxseg7ei8.v | 拆分微码，与向量长度、编组相关
269 | vsoxseg8ei8.v | 拆分微码，与向量长度、编组相关
270 | vsoxseg2ei16.v | 拆分微码，与向量长度、编组相关
271 | vsoxseg3ei16.v | 拆分微码，与向量长度、编组相关
272 | vsoxseg4ei16.v | 拆分微码，与向量长度、编组相关
273 | vsoxseg5ei16.v | 拆分微码，与向量长度、编组相关
274 | vsoxseg6ei16.v | 拆分微码，与向量长度、编组相关
275 | vsoxseg7ei16.v | 拆分微码，与向量长度、编组相关
276 | vsoxseg8ei16.v | 拆分微码，与向量长度、编组相关
277 | vsoxseg2ei32.v | 拆分微码，与向量长度、编组相关
278 | vsoxseg3ei32.v | 拆分微码，与向量长度、编组相关
279 | vsoxseg4ei32.v | 拆分微码，与向量长度、编组相关
280 | vsoxseg5ei32.v | 拆分微码，与向量长度、编组相关
281 | vsoxseg6ei32.v | 拆分微码，与向量长度、编组相关
282 | vsoxseg7ei32.v | 拆分微码，与向量长度、编组相关
283 | vsoxseg8ei32.v | 拆分微码，与向量长度、编组相关
284 | vsoxseg2ei64.v | 拆分微码，与向量长度、编组相关
285 | vsoxseg3ei64.v | 拆分微码，与向量长度、编组相关
286 | vsoxseg4ei64.v | 拆分微码，与向量长度、编组相关
287 | vsoxseg5ei64.v | 拆分微码，与向量长度、编组相关
288 | vsoxseg6ei64.v | 拆分微码，与向量长度、编组相关
289 | vsoxseg7ei64.v | 拆分微码，与向量长度、编组相关
290 | vsoxseg8ei64.v | 拆分微码，与向量长度、编组相关
291 | vl1re8.v | 拆分微码，与向量长度、编组相关
292 | vl1re16.v | 拆分微码，与向量长度、编组相关
293 | vl1re32.v | 拆分微码，与向量长度、编组相关
294 | vl1re64.v | 拆分微码，与向量长度、编组相关
295 | vl2re8.v | 拆分微码，与向量长度、编组相关
296 | vl2re16.v | 拆分微码，与向量长度、编组相关
297 | vl2re32.v | 拆分微码，与向量长度、编组相关
298 | vl2re64.v | 拆分微码，与向量长度、编组相关
299 | vl4re8.v | 拆分微码，与向量长度、编组相关
300 | vl4re16.v | 拆分微码，与向量长度、编组相关
301 | vl4re32.v | 拆分微码，与向量长度、编组相关
302 | vl4re64.v | 拆分微码，与向量长度、编组相关
303 | vl8re8.v | 拆分微码，与向量长度、编组相关
304 | vl8re16.v | 拆分微码，与向量长度、编组相关
305 | vl8re32.v | 拆分微码，与向量长度、编组相关
306 | vl8re64.v | 拆分微码，与向量长度、编组相关
307 | vs1r.v | 拆分微码，与向量长度、编组相关
308 | vs2r.v | 拆分微码，与向量长度、编组相关
309 | vs4r.v | 拆分微码，与向量长度、编组相关
310 | vs8r.v | 拆分微码，与向量长度、编组相关
1 | vadd.vv | 3
2 | vadd.vx | 4+3
3 | vadd.vi | 3
4 | vsub.vv | 3
5 | vsub.vx | 4+3
6 | vrsub.vx | 4+3
7 | vrsub.vi | 3
8 | vwaddu.vv | 4
9 | vwaddu.vx | 4+4
10 | vwadd.vv | 4
11 | vwadd.vx | 4+4
12 | vwsubu.vv | 4
13 | vwsubu.vx | 4+4
14 | vwsub.vv | 4
15 | vwsub.vx | 4+4
16 | vwaddu.wv | 4
17 | vwaddu.wx | 4+4
18 | vwadd.wv | 4
19 | vwadd.wx | 4+4
20 | vwsubu.wv | 4
21 | vwsubu.wx | 4+4
22 | vwsub.wv | 4
23 | vwsub.wx | 4+4
24 | vzext.vf2 | 3
25 | vsext.vf2 | 3
26 | vzext.vf4 | 3
27 | vsext.vf4 | 3
28 | vzext.vf8 | 3
29 | vsext.vf8 | 3
30 | vadc.vvm | 3
31 | vadc.vxm | 3
32 | vadc.vim | 3
33 | vmadc.vvm | 3
34 | vmadc.vxm | 4+3
35 | vmadc.vim | 3
36 | vmadc.vv | 3
37 | vmadc.vx | 4+3
38 | vmadc.vi | 3
39 | vsbc.vvm | 3
40 | vsbc.vxm | 4+3
41 | vmsbc.vvm | 3
42 | vmsbc.vxm | 4+3
43 | vmsbc.vv | 3
44 | vmsbc.vx | 4+3
45 | vand.vv | 3
46 | vand.vx | 4+3
47 | vand.vi | 3
48 | vor.vv | 3
49 | vor.vx | 4+3
50 | vor.vi | 3
51 | vxor.vv | 3
52 | vxor.vx | 4+3
53 | vxor.vi | 3
54 | vsll.vv | 3
55 | vsll.vx | 4+3
56 | vsll.vi | 3
57 | vsrl.vv | 3
58 | vsrl.vx | 4+3
59 | vsrl.vi | 3
60 | vsra.vv | 3
61 | vsra.vx | 4+3
62 | vsra.vi | 3
63 | vnsrl.wv | 4
64 | vnsrl.wx | 4+3
65 | vnsrl.wi | 4
66 | vnsra.wv | 4
67 | vnsra.wx | 4+3
68 | vnsra.wi | 4
69 | vmseq.vv | 3
70 | vmseq.vx | 4+3
71 | vmseq.vi | 3
72 | vmsne.vv | 3
73 | vmsne.vx | 4+3
74 | vmsne.vi | 3
75 | vmsltu.vv | 3
76 | vmsltu.vx | 4+3
77 | vmslt.vv | 3
78 | vmslt.vx | 4+3
79 | vmsleu.vv | 3
80 | vmsleu.vx | 4+3
81 | vmsleu.vi | 3
82 | vmsle.vv | 3
83 | vmsle.vx | 4+3
84 | vmsle.vi | 3
85 | vmsgtu.vx | 4+3
86 | vmsgtu.vi | 3
87 | vmsgt.vx | 4+3
88 | vmsgt.vi | 3
89 | vminu.vv | 3
90 | vminu.vx | 4+3
91 | vmin.vv | 3
92 | vmin.vx | 4+3
93 | vmaxu.vv | 3
94 | vmaxu.vx | 4+3
95 | vmax.vv | 3
96 | vmax.vx | 4+3
97 | vmul.vv | 4(64、32)/3(16、8)
98 | vmul.vx | 4+4(64、32)/3(16、8)
99 | vmulh.vv | 4(64、32)/3(16、8)
100 | vmulh.vx | 4+4(64、32)/3(16、8)
101 | vmulhu.vv | 4(64、32)/3(16、8)
102 | vmulhu.vx | 4+4(64、32)/3(16、8)
103 | vmulhsu.vv | 4(64、32)/3(16、8)
104 | vmulhsu.vx | 4+4(64、32)/3(16、8)
105 | vdivu.vv | 8
106 | vdivu.vx | 4+8
107 | vdiv.vv | 8
108 | vdiv.vx | 4+8
109 | vremu.vv | 8
110 | vremu.vx | 4+8
111 | vrem.vv | 8
112 | vrem.vx | 4+8
113 | vwmulu.vv | 5(64、32)/4(16、8)
114 | vwmulu.vx | 4+5(64、32)/4(16、8)
115 | vwmulsu.vv | 5(64、32)/4(16、8)
116 | vwmulsu.vx | 4+5(64、32)/4(16、8)
117 | vwmul.vv | 5(64、32)/4(16、8)
118 | vwmul.vx | 4+5(64、32)/4(16、8)
119 | vmacc.vv | 4
120 | vmacc.vx | 4+4
121 | vnmsac.vv | 4
122 | vnmsac.vx | 4+4
123 | vmadd.vv | 4
124 | vmadd.vx | 4+4
125 | vnmsub.vv | 4
126 | vnmsub.vx | 4+4
127 | vwmaccu.vv | 5
128 | vwmaccu.vx | 4+5
129 | vwmacc.vv | 5
130 | vwmacc.vx | 4+5
131 | vwmaccus.vx | 4+5
132 | vwmaccsu.vv | 5
133 | vwmaccsu.vx | 4+5
134 | vmerge.vvm | 3
135 | vmerge.vxm | 4+3
136 | vmerge.vim | 3
137 | vmv.v.v | 3
138 | vmv.v.x | 3
139 | vmv.v.i | 3
1 | vsaddu.vv | 3
2 | vsaddu.vx | 7
3 | vsaddu.vi | 3
4 | vsadd.vv | 3
5 | vsadd.vx | 7
6 | vsadd.vi | 3
7 | vssubu.vv | 3
8 | vssubu.vx | 7
9 | vssub.vv | 3
10 | vssub.vx | 7
11 | vaaddu.vv | 3
12 | vaaddu.vx | 7
13 | vaadd.vv | 3
14 | vaadd.vx | 7
15 | vasubu.vv | 3
16 | vasubu.vx | 7
17 | vasub.vv | 3
18 | vasub.vx | 7
19 | vsmul.vv | 4
20 | vsmul.vx | 8
21 | vssrl.vv | 3
22 | vssrl.vx | 7
23 | vssrl.vi | 3
24 | vssra.vv | 3
25 | vssra.vx | 7
26 | vssra.vi | 3
27 | vnclipu.wv | 4
28 | vnclipu.wx | 8
29 | vnclipu.wi | 4
30 | vnclip.wv | 4
31 | vnclip.wx | 8
32 | vnclip.wi | 4
1 | vfadd.vv | 3
2 | vfadd.vf | 3
3 | vfsub.vv | 3
4 | vfsub.vf | 3
5 | vfrsub.vf | 3
6 | vfwadd.vv | 3
7 | vfwadd.vf | 3
8 | vfwsub.vv | 3
9 | vfwsub.vf | 3
10 | vfwadd.wv | 3
11 | vfwadd.wf | 3
12 | vfwsub.wv | 3
13 | vfwsub.wf | 3
14 | vfmul.vv | 5
15 | vfmul.vf | 5
16 | vfdiv.vv | 4-17
17 | vfdiv.vf | 4-17
18 | vfrdiv.vf | 4-17
19 | vfwmul.vv | 4
20 | vfwmul.vf | 4
21 | vfmacc.vv | 5
22 | vfmacc.vf | 5
23 | vfnmacc.vv | 5
24 | vfnmacc.vf | 5
25 | vfmsac.vv | 5
26 | vfmsac.vf | 5
27 | vfnmsac.vv | 5
28 | vfnmsac.vf | 5
29 | vfmadd.vv | 5
30 | vfmadd.vf | 5
31 | vfnmadd.vv | 5
32 | vfnmadd.vf | 5
33 | vfmsub.vv | 5
34 | vfmsub.vf | 5
35 | vfnmsub.vv | 5
36 | vfnmsub.vf | 5
37 | vfwmacc.vv | 5
38 | vfwmacc.vf | 5
39 | vfwnmacc.vv | 5
40 | vfwnmacc.vf | 5
41 | vfwmsac.vv | 5
42 | vfwmsac.vf | 5
43 | vfwnmsac.vv | 5
44 | vfwnmsac.vf | 5
45 | vfsqrt.v | 4-17
46 | vfrsqrt7.v | 4-17
47 | vfrec7.v | 4-17
48 | vfmin.vv | 3
49 | vfmin.vf | 3
50 | vfmax.vv | 3
51 | vfmax.vf | 3
52 | vfsgnj.vv | 3
53 | vfsgnj.vf | 3
54 | vfsgnjn.vv | 3
55 | vfsgnjn.vf | 3
56 | vfsgnjx.vv | 3
57 | vfsgnjx.vf | 3
58 | vmfeq.vv | 2
59 | vmfeq.vf | 2
60 | vmfne.vv | 2
61 | vmfne.vf | 2
62 | vmflt.vv | 2
63 | vmflt.vf | 2
64 | vmfle.vv | 2
65 | vmfle.vf | 2
66 | vmfgt.vf | 2
67 | vmfge.vf | 2
68 | vfclass.v | 2
69 | vfmerge.vfm | 2
70 | vfmv.v.f | 3
71 | vfcvt.xu.f.v | 4
72 | vfcvt.x.f.v | 4
73 | vfcvt.rtz.xu.f.v | 4
74 | vfcvt.rtz.x.f.v | 4
75 | vfcvt.f.xu.v | 4
76 | vfcvt.f.x.v | 4
77 | vfwcvt.xu.f.v | 4
78 | vfwcvt.x.f.v | 4
79 | vfwcvt.rtz.xu.f.v | 4
80 | vfwcvt.rtz.x.f.v | 4
81 | vfwcvt.f.xu.v | 4
82 | vfwcvt.f.x.v | 4
83 | vfwcvt.f.f.v | 4
84 | vfncvt.xu.f.w | 4
85 | vfncvt.x.f.w | 4
86 | vfncvt.rtz.xu.f.w | 4
87 | vfncvt.rtz.x.f.w | 4
88 | vfncvt.f.xu.w | 4
89 | vfncvt.f.x.w | 4
90 | vfncvt.f.f.w | 4
91 | vfncvt.rod.f.f.w | 4
1 | vredsum.vs | 4
2 | vredand.vs | 3
3 | vredor.vs | 3
4 | vredxor.vs | 3
5 | vredminu.vs | 4
6 | vredmin.vs | 4
7 | vredmaxu.vs | 4
8 | vredmax.vs | 4
9 | vwredsumu.vs | 4
10 | vwredsum.vs | 4
11 | vfredosum.vs | 5-129
12 | vfredusum.vs | 5-10
13 | vfredmax.vs | 4
14 | vfredmin.vs | 4
15 | vfwredosum.vs | 5-129
16 | vfwredusum.vs | 5-10
1 | vmand.mm | 3
2 | vmnand.mm | 3
3 | vmandn.mm | 3
4 | vmxor.mm | 3
5 | vmor.mm | 3
6 | vmnor.mm | 3
7 | vmorn.mm | 3
8 | vmxnor.mm | 3
9 | vcpop.m | 3
10 | vfirst.m | 3
11 | vmsbf.m | 3
12 | vmsof.m | 3
13 | vmsif.m | 3
14 | viota.m | 3
15 | vid.v | 3
1 | vmv.x.s | 3
2 | vmv.s.x | 4
3 | vfmv.f.s | 3
4 | vfmv.s.f | 3
5 | vslide1up.vx | 4+3
6 | vfslide1up.vf | 3
7 | vslide1down.vx | 4+3
8 | vfslide1down.vf | 3
9 | vslideup.vx | 4+3
10 | vslideup.vi | 3
11 | vslidedown.vx | 4+3
12 | vslidedown.vi | 3
13 | vrgather.vv | 3
14 | vrgather.vx | 4+3
15 | vrgather.vi | 3
16 | vrgatherei16.vv | 4
17 | vcompress.vm | 3
18 | vmv1r.v | 3
19 | vmv2r.v | 3
20 | vmv4r.v | 3
21 | vmv8r.v | 3